## Assembly
UPS Daily Check
■ Check Date: 2016/3/3 15:00
■ Shop: Assembly (80K)、CCR Active（80K）、CCR Stand By(80K)
■ Company: Emerson
一.Assembly（80K）
1.主路输入 电压(V) Main Line Voltage
| A(AB) | B(BC) | C(CA) | Status
线电压 | 392.1 | 391.1 | 395.1 | OK
2.旁路输入 电压(V) Bypass Voltage
| A(AB) | B(BC) | C(CA) | Status
相电压 | 228.1 | 228.2 | 228.1 | OK
线电压 | 395.9 | 391.5 | 395.1 | OK
3.本机负载（%）Load
A(AB) |  | B(BC) | C(CA) | Status
9.5 |  | 10.9 | 8.1 | OK
4.交流输出 AC Output
|  | A(AB) | B(BC) | C(CA) | Status
相电压Phase Voltage |  | 221.5 | 220.6 | 220.2 | OK
线电压Line Voltage |  | 382.9 | 381.7 | 382.5 | OK
5.电池数据（V）Battery
Battery Data |  | Status
432.5 |  | OK
6.历史记录 Records
Start Time |  |  | End Time
12.16.2015 23:30:38 |  |  | 12.16.2015 23:30:56
二.CCR Active（80K）
1.主路输入 电压(V) Main Line Voltage
| A(AB) | B(BC) | C(CA) | Status
线电压 | 392.6 | 388.6 | 391.2 | OK
2.旁路输入 电压(V) Bypass Voltage
| A(AB) | B(BC) | C(CA) | Status
相电压 | 227.5 | 227.7 | 227.7 | OK
线电压 | 394.2 | 394.4 | 394.2 | OK
3.本机负载（%）Load
A(AB) |  | B(BC) | C(CA) | Status
21.5 |  | 22.2 | 18.1 | OK
4.交流输出 AC Output
|  | A(AB) | B(BC) | C(CA) | Status
相电压Phase Voltage |  | 221.5 | 220.4 | 221.5 | OK
线电压Line Voltage |  | 382.7 | 382.7 | 383.6 | OK
5.电池数据（V）Battery
Battery Data |  | Status
434 |  | OK
6.历史记录 Records
Start Time |  |  | End Time
02.14.2015 02:41:30 |  |  | 02.14.2015 02:42:12
三.CCR Stand By(80K)
1.主路输入 电压(V) Main Line Voltage
| A(AB) | B(BC) | C(CA) | Status
线电压 | 384.1 | 385.2 | 382.6 | OK
2.旁路输入 电压(V) Bypass Voltage
| A(AB) | B(BC) | C(CA) | Status
相电压 | 227.5 | 228.1 | 227.9 | OK
线电压 | 394.6 | 394.9 | 394.4 | OK
3.本机负载（%）Load
A(AB) |  | B(BC) | C(CA) | Status
26.2 |  | 13.8 | 26.1 | OK
4.交流输出 AC Output
|  | A(AB) | B(BC) | C(CA) | Status
相电压Phase Voltage |  | 221.6 | 221 | 222.1 | OK
线电压Line Voltage |  | 382.6 | 382.3 | 382.1 | OK
5.电池数据（V）Battery
Battery Data |  | Status
434 |  | OK
6.历史记录 Records
Start Time |  |  | End Time
02.14.2015 00:41:09 |  |  | 02.14.2015 00:41:51

## Final Inspection
UPS Daily Check
■ Check Date: 2016/3/3 15:00
■ Shop: Final Inspection (20K)
■ Company: Emerson
一.Final Inspection (20K)
1.主路输入 电压(V) Main Line Voltage
| A(AB) | B(BC) | C(CA) | Status
线电压 | 405.4 | 404.2 | 405.4 | OK
2.旁路输入 电压(V) Bypass Voltage
| A(AB) | B(BC) | C(CA) | Status
相电压 | 231.2 | 231.1 | 232.2 | OK
线电压 | 402.1 | 402.5 | 402.1 | OK
3.本机负载（%）Load
A(AB) |  | B(BC) | C(CA) | Status
10.9 |  | 4 | 2.2 | OK
4.交流输出 AC Output
|  | A(AB) | B(BC) | C(CA) | Status
相电压Phase Voltage |  | 220.1 | 209.9 | 221 | OK
线电压Line Voltage |  | 379.4 | 381.6 | 382.1 | OK
5.电池数据（V）Battery
Battery Data |  | Status
409.1 |  | OK

## PDI
UPS Daily Check
■ Check Date: 2016/3/3 15:00
■ Shop: PDI Shop (20K)
■ Company: APC
Status
OK

## 空调
空调 | 温度（摄氏度） | 湿度 | 高压#1（Mpa） | 低压#1（Mpa） | 高压#2（Mpa） | 低压#2（Mpa） | 有无漏水现象 | 运行状态 | 检查日期 | 检查时间
CCR机房空调一 | 21.2 | 43% | 1.31 | 0.49 | 0.65 | 0.72 | 无 | 正常 | 2016-03-03 | 8:00
CCR机房空调二 | 21.9 | 45% | 0.63 | 0.65 | 1.5 | 0.57 | 无 | 正常 | 2016-03-03 | 8:00
CCR机房空调三 | 22.7 | 46% | 1.25 | 0.5 | 1.51 | 0.52 | 无 | 正常 | 2016-03-03 | 8:00
CCR机房空调四 | 22.1 | 42% | 1.75 | 0.48 | 2.1 | 0.61 | 无 | 正常 | 2016-03-03 | 8:00
UPS机房空调 | 20.8 | 43% | 0.72 | 0.55 |  |  | 无 | 正常 | 2016-03-03 | 8:00
CCR机房空调一 | 21.5 | 45% | 1.52 | 0.51 | 1.7 | 0.69 | 无 | 正常 | 2016-03-03 | 12:00
CCR机房空调二 | 22.2 | 46% | 0.65 | 0.69 | 1.76 | 0.55 | 无 | 正常 | 2016-03-03 | 12:00
CCR机房空调三 | 23.3 | 44% | 1.51 | 0.6 | 1.47 | 0.57 | 无 | 正常 | 2016-03-03 | 12:00
CCR机房空调四 | 22.4 | 43% | 1.95 | 0.73 | 1.52 | 0.55 | 无 | 正常 | 2016-03-03 | 12:00
UPS机房空调 | 21 | 41% | 0.75 | 0.6 |  |  | 无 | 正常 | 2016-03-03 | 12:00
CCR机房空调一 | 22.1 | 46% | 1.54 | 0.51 | 1.7 | 0.65 | 无 | 正常 | 2016-03-03 | 17:00
CCR机房空调二 | 22.1 | 44% | 0.65 | 0.69 | 1.76 | 0.55 | 无 | 正常 | 2016-03-03 | 17:00
CCR机房空调三 | 21.7 | 45% | 1.51 | 0.6 | 1.50 | 0.57 | 无 | 正常 | 2016-03-03 | 17:00
CCR机房空调四 | 22.5 | 43% | 1.8 | 0.72 | 1.54 | 0.63 | 无 | 正常 | 2016-03-03 | 17:00
UPS机房空调 | 21.5 | 41% | 0.73 | 0.66 |  |  | 无 | 正常 | 2016-03-03 | 17:00
Formulas:
检查日期 = [检查日期, row above]

## 空调温度检查
CCR机房空调温度记录
时间 | 一号恒温恒湿机 | 二号恒温恒湿机 | 三号恒温恒湿机 | 四号恒温恒湿机
8:00 | 21.2 | 21.9 | 22.7 | 22.1
9:00 | 21.2 | 21.9 | 22.7 | 22.4
10:00 | 21.4 | 21.7 | 22.7 | 22.3
11:00 | 21.6 | 22.2 | 23.3 | 22.3
12:00 | 21.5 | 22.2 | 23.3 | 22.4
13:00 | 22.5 | 22.2 | 23.3 | 22.4
14:00 | 21.4 | 21.9 | 23 | 22.4
15:00 | 22.4 | 23.2 | 24.5 | 23.7
16:00 | 22.1 | 23.1 | 23.7 | 22.5
17:00 | 22.1 | 22.1 | 21.7 | 22.5

## ENG
UPS Daily Check
■ Check Date: 2016/3/3 15:00
■ Shop: Engine (20K)
■ Company: Emerson
一.Engine (20K)
1.主路输入 电压(V) Main Line Voltage
| A(AB) | B(BC) | C(CA) | Status
线电压 | 402 | 401.2 | 401.4 | OK
2.旁路输入 电压(V) Bypass Voltage
| A(AB) | B(BC) | C(CA) | Status
相电压 | 229.4 | 228.3 | 228.1 | OK
线电压 | 396.3 | 395.2 | 396.2 | OK
3.本机负载（%）Load
A(AB) |  | B(BC) | C(CA) | Status
7.3 |  | 7.3 | 0.7 | OK
4.交流输出 AC Output
|  | A(AB) | B(BC) | C(CA) | Status
相电压Phase Voltage |  | 218.9 | 221.2 | 221.9 | OK
线电压Line Voltage |  | 381.1 | 383.7 | 381.7 | OK
5.电池数据（V）Battery
Battery Data |  | Status
438.4 |  | OK
6.当前记录 Normal Mode
Event |  | Time
电池逆变供电 |  | 2015-04-03 23:39
7.历史记录 Records
Start Time |  |  | End Time
04.03.2015 23:38:58 |  |  | 04.03.2015 23:39:08

## PAINT SHOT
UPS Daily Check
■ Check Date: 2016/3/3 16:00
■ Shop: Paint Shop (40K)
■ Company: Emerson
1.主路输入 电压(V) Main Line Voltage
| A(AB) |  | C(CA) | Status
相电压 | 225.2 | 228.4 | 226.8 | OK
线电压 | 393.6 | 394.5 | 391.9 | OK
2.旁路输入 电压(V) Bypass Voltage
| A(AB) | B(BC) | C(CA) | Status
相电压 | 228.1 | 228.8 | 228.5 | OK
线电压 | 395.6 | 396 | 395.4 | OK
3.本机负载（%）Load
A(AB) |  | B(BC) | C(CA) | Status
15.5 |  | 9.4 | 4 | OK
4.交流输出 AC Output
|  | A(AB) | B(BC) | C(CA) | Status
相电压Phase Voltage |  | 222.3 | 219.3 | 222.5 | OK
线电压Line Voltage |  | 382.4 | 382.6 | 385.2 | OK
5.电池数据（V）Battery
Battery Data |  | Status
433.5 |  | OK
6.当前记录 Normal Mode
Event |  | Time
主路逆变供电 |  | 2014-09-29 15:31:00 PM
7.历史记录 Records
Start Time |  |  | End Time
09.29.2014 15:08:49 |  |  | 09.29.2014 15：31：26

## BODY SHOP
UPS Daily Check
■ Check Date: 2016/3/3 16:00
■ Shop: Body Shop (30K)
■ Company: Emerson
1.主路输入 电压(V) Main Line Voltage
| A(AB) | B(BC) | C(CA) | Status
相电压 | 230.1 | 229.4 | 229.5 | OK
线电压 | 398.1 | 397.3 | 398.3 | OK
2.旁路输入 电压(V) Bypass Voltage
| A(AB) | B(BC) | C(CA) | Status
相电压 | 229.6 | 230.3 | 229.8 | OK
线电压 | 398.2 | 398.4 | 397.8 | OK
3.本机负载（%）Load
A(AB) |  | B(BC) | C(CA) | Status
15.1 |  | 1.3 | 3.4 | OK
4.交流输出 AC Output
|  | A(AB) | B(BC) | C(CA) | Status
相电压Phase Voltage |  | 217.6 | 220.4 | 221.2 | OK
线电压Line Voltage |  | 379.3 | 382.4 | 380 | OK
5.电池数据（V）Battery
Battery Data |  | Status
437.3 |  | OK
6.当前记录 Normal Mode
Event |  | Time
主路逆变供电 |  | 2014-03-28 09:19
7.历史记录 Records
Start Time |  |  | End Time
03.28.2015 09:19:06 |  |  | 03.28.2015 09:19:07